## 适用范围
智能组塔机与杆塔通用设计初步对应关系（根据收集近期的施工方案整理）
杆下起重量 | kN |  | 10 | 7.5 | 30 | 25 | 40 | 35 | 40 | 35
臂长 | m |  | 3 | 4 | 6 | 7.5 | 9 | 10.5 | 12 | 14
杆身截面 | mm |  | 400 |  | 500 |  | 600 |  | 750
最大使用高度 | m |  | 50 |  | 65 |  | 85 |  | 105
标称起重力矩 |  |  | 30 |  | 180 |  | 360 |  | 480
系列号 |  |  | Ⅰ |  | Ⅱ |  | Ⅲ |  | Ⅳ
110千伏 35千伏四回 | 单回 | 直线 | 2 | 3 | 1
|  | 耐张 | 2 | 3 | 1
| 双回 | 直线 | 1 | 3 | 2
|  | 耐张 | 1 | 3 | 2
220千伏 110千伏四回 | 单回 | 直线 |  |  | 3 | 2 | 1
|  | 耐张 |  |  | 2 | 3 | 1
| 双回 | 直线 |  |  | 2 | 3 | 1
|  | 耐张 |  |  | 2 | 3 | 1
330千伏 220千伏+110千伏 | 单回 | 直线 |  |  |  | 2 | 3 | 1
|  | 耐张 |  |  |  | 1 | 3 | 2
| 双回 | 直线 |  |  |  |  | 2 | 3 | 1
|  | 耐张 |  |  |  |  | 2 | 3 | 1
500千伏 220千伏四回 | 单回 | 直线 |  |  |  |  | 1 | 3 | 2
|  | 耐张 |  |  |  |  | 1 | 3 | 2
| 双回 | 直线 | [5 empty] | 2 | 3 | 1
|  | 耐张 | [5 empty] | 3 | 2 | 1
750千伏 | 单回 | 直线 | [5 empty] | 1 | 3 | 2
|  | 耐张 | [5 empty] | 1 | 3 | 2
| 双回 | 直线 | [5 empty] | 1 | 3 | 2
|  | 耐张 | [5 empty] | 1 | 3 | 2
应用概率 | % |  | 5 | 10 | 12.5 | 11.6667 | 13.3333 | 20 | 19.1667 | 8.3333
杆身截面占比 | % |  | 15 |  | 24.1667 |  | 33.3333 |  | 27.5
注：标称起重力矩按照杆塔组立安装时，吊件重量与安装位置重心至铁塔中心距离乘积的最大值归并。 ① 阿拉伯数字“3”“2”“1”表示抱杆参数与杆塔吊装需求的契合度。 ② 330千伏的单回直线塔及单回耐张塔，按照导线对地高度及电气间隙估算。 ③ 750千伏的杆塔，按照导线对地高度及电气间隙估算。 ④ 四回路塔及110千伏与220千伏混压，按照安徽公司工程设计的铁塔统计。 ⑤ 标称起重力矩在细致分析杆塔通用设计时进一步优化。 ⑥ 臂长及杆下起重量，在抱杆结构设计时优化调整。 命名建议：系列号-臂长（m）-杆下起重量（kN） 实例：Ⅱ-6-30

## 详细参数
智能组塔机系列化参数
杆下起重量 | kN | 10 | 7.5 | 30 | 25 | 40 | 35 | 40 | 35
臂长 | m | 3 | 4 | 6 | 7.5 | 9 | 10.5 | 12 | 14
杆身截面 | mm | 400 |  | 500 |  | 600 |  | 750
最大使用高度 | m | 50 |  | 65 |  | 85 |  | 105
标称起重力矩 | kNm | 30 |  | 180 |  | 360 |  | 480
系列号 |  | Ⅰ |  | Ⅱ |  | Ⅲ |  | Ⅳ
起升倍率 |  | 1 | 1 | 2 | 2 | 3 | 3 | 3 | 3
额定起升牵引力 | kN | 10 | 7.5 | 15 | 13 | 14 | 12 | 14 | 12
起升绞磨牵引力 | kN | 10 | 10 | 20 | 20 | 20 | 20 | 20 | 20
起升钢丝绳直径 | mm | φ10 |  | φ13
起升钢丝绳长度 | m | 154 | 154 | 252.5 | 252.5 | 400.5 | 400.5 | 484 | 484
变幅倍率 |  | 2 | 2 | 3 | 3 | 4 | 4 | 4 | 4
额定变幅牵引力 | kN | 8 | 6 | 15 | 12 | 15 | 13 | 15 | 13
变幅绞磨牵引力 | kN | 10 | 10 | 20 | 20 | 20 | 20 | 20 | 20
变幅钢丝绳直径 | mm | φ10 |  | φ13
变幅钢丝绳长度 | m | 111.52 | 115.36 | 146.56 | 154.45 | 195.12 | 205.14 | 235.16 | 248.52
回转支承 | 轻型、内齿圈、反装
驱动齿轮 | 装配成整体 | 与回转支承配合
回转驱动减速器 |  | 摆线针轮减速器、仰装，与驱动齿轮及液力耦合器配合
液力耦合器 |  | 仰装，与摆线针轮减速器及回转驱动电机配套配合
回转驱动电机 |  | 交流异步电机、户外型、仰装，与液力耦合器配合。推荐16极交流异步电机。
说明： 1.起升及变幅系统钢丝绳线速度，建议为12m/min。为提高作业效率，优先采用双速电机，可以考虑变频调速。 2.最大幅度时，吊件回转运动的圆周线速度不超过起升速度（5m/min）。 3.智能组塔机提升采用钢丝绳。可参考GB 25194-2010《杂物电梯制造与安装安全规范》第9章规定。 4.臂长6m以下，采用平面桁架结构；臂长6m以上采用截面为矩形的立体桁架结构，水平方向为长轴方向。 5.臂长6m需计算比较后确定结构型式。 6.上表中Ⅳ型考虑采用钢管结构。 7.杆件连接方式，建议采用螺栓，螺栓等级及其紧固扭矩应论证确定。 8.回转部分不考虑制动。 9.研发10kN、20kN的电动绞磨。